## List1
Comment | Designator | Footprint | LCSC
22p | C12,C13 | Capacitor_SMD:C_0603_1608Metric | C1653
1u | C22,C39 | Capacitor_SMD:C_0603_1608Metric | C15849
2u2 | C23 | Capacitor_SMD:C_0603_1608Metric | C23630
10n | C25 | Capacitor_SMD:C_0603_1608Metric | C57112
100n | C1,C2,C3,C4,C6,C7,C9,C11,C14,C15,C16,C17,C18,C19,C20,C21,C40,C42,C44,C46,C47,C48,C50,C53,C55,C56,C59,C60,C61,C68,C71 | Capacitor_SMD:C_0603_1608Metric | C14663
1n | C41 | Capacitor_SMD:C_0603_1608Metric | C1588
10u | C5,C10,C24,C43 | Capacitor_SMD:C_0805_2012Metric | C15850
220n | C64,C65,C69,C70,C72,C73 | Capacitor_SMD:C_0603_1608Metric | C21120
2n2 | C8 | Capacitor_SMD:C_0603_1608Metric | C1604
SS34 | D12 | Diode_SMD:D_SMA | C8678
B5819W | D6,D7,D8,D9,D10,D11,D13,D15 | Diode_SMD:D_SOD-123 | C8598
Fuse 15A | F1 | Fuse:Fuse_1206_3216Metric | C182976
TP4056 | IC1 | Package_SO:SOIC-8-1EP_3.9x4.9mm_P1.27mm_EP2.514x3.2mm_ThermalVias | C382139
TYPE-C-31-M-12 | J5 | Connector_USB:USB_C_Receptacle_HRO_TYPE-C-31-M-12 | C165948
2u2 | L1 | Inductor_SMD:L_Wuerth_HCI-1040 | C149550
22uH | L2 | Inductor_SMD:L_Wuerth_HCI-1040 | C182173
2N7002 | Q1 | Package_TO_SOT_SMD:SOT-23 | C8545
S8050 | Q2,Q3 | Package_TO_SOT_SMD:SOT-23 | C2146
AO3400A | Q6,Q7,Q8,Q9 | Package_TO_SOT_SMD:SOT-23 | C20917
12K | R9,R10 | Resistor_SMD:R_0603_1608Metric | C22790
5K1 | R5,R6,R11,R12 | Resistor_SMD:R_0603_1608Metric | C23186
24K | R15 | Resistor_SMD:R_0603_1608Metric | C23352
150K | R16 | Resistor_SMD:R_0603_1608Metric | C22807
200K | R17 | Resistor_SMD:R_0603_1608Metric | C25811
240K | R18 | Resistor_SMD:R_0603_1608Metric | C4197
30K | R19,R28 | Resistor_SMD:R_0603_1608Metric | C22984
2K2 | R1,R2 | Resistor_SMD:R_0603_1608Metric | C4190
1K | R20,R21,R26,R30,R32,R34,R36,R38,R40 | Resistor_SMD:R_0603_1608Metric | C21190
1M | R22,R46,R52,R61 | Resistor_SMD:R_0603_1608Metric | C22935
3M | R23 | Resistor_SMD:R_0603_1608Metric | C23156
1K2 | R25 | Resistor_SMD:R_0603_1608Metric | C22765
220K | R27 | Resistor_SMD:R_0603_1608Metric | C22961
100R | R13,R14,R29,R31,R33,R35,R37,R39,R41,R65,R66,R67,R68,R69 | Resistor_SMD:R_0805_2012Metric | C17408
10K | R3,R4,R24,R55,R56,R58,R59 | Resistor_SMD:R_0603_1608Metric | C25804
220R | R42,R43 | Resistor_SMD:R_0603_1608Metric | C22962
0R1 | R47,R53,R62 | Resistor_SMD:R_1206_3216Metric | C25334
47K | R48,R54,R63 | Resistor_SMD:R_0603_1608Metric | C25819
1K5 | R49,R57,R64 | Resistor_SMD:R_0603_1608Metric | C22843
22K | R45,R51,R60,R70,R71,R72,R73,R74,R75 | Resistor_SMD:R_0603_1608Metric | C31850
470R | R7,R8 | Resistor_SMD:R_0603_1608Metric | C23179
ESP32-WROOM-32D | U1 | RF_Module:ESP32-WROOM-32 | C473012
74HC595 | U13,U14,U20,U21 | Package_SO:SOIC-16_3.9x9.9mm_P1.27mm | C5947
CD4051B | U15 | Package_SO:SOIC-16_3.9x9.9mm_P1.27mm | C21379
LM358 | U17,U19 | Package_SO:SOIC-8_3.9x4.9mm_P1.27mm | C7950
MPU-6050 | U2 | Sensor_Motion:InvenSense_QFN-24_4x4mm_P0.5mm | C24112
CH340G | U3 | Package_SO:SOIC-16_3.9x9.9mm_P1.27mm | C14267
AMS1117-3.3 | U4 | Package_TO_SOT_SMD:SOT-223-3_TabPin2 | C6186
TPS61088RHLR | U5 | Sergej_Library:IC_TPS61088RHLR | C87357
MT3608 | U6 | Package_TO_SOT_SMD:SOT-23-6 | C84817