## List1
Comment | Designator | Footprint | LCSC Part Number
22p | C12,C13 | Capacitor_SMD:C_0603_1608Metric | C1653 | 2
1u | C22,C39 | Capacitor_SMD:C_0603_1608Metric | C15849 | 2
100n | C1,C2,C3,C4,C6,C7,C9,C11,C14,C15,C16,C17,C18,C19,C20,C21,C40,C42,C44,C46,C47,C48,C50,C53,C55,C56,C59,C60,C61,C68,C71 | Capacitor_SMD:C_0603_1608Metric | C14663 | 31
1n | C41 | Capacitor_SMD:C_0603_1608Metric | C1588 | 1
100u | C45,C51,C54 | Capacitor_THT:CP_Radial_D5.0mm_P2.00mm | C43803 | 3
1000u 16V | C49,C52,C57 | Capacitor_THT:CP_Radial_D8.0mm_P3.50mm | C43348 | 3
10u | C5,C10,C43,C63,C67 | Capacitor_SMD:C_0805_2012Metric | C15850 | 5
220n | C64,C65,C69,C70,C72,C73 | Capacitor_SMD:C_0603_1608Metric | C21120 | 6
2n2 | C8 | Capacitor_SMD:C_0603_1608Metric | C1604 | 1
SS34 | D12 | Diode_SMD:D_SMA | C8678 | 1
B5819W | D6,D7,D8,D9,D10,D11,D13,D15 | Diode_SMD:D_SOD-123 | C8598 | 8
Fuse 15A | F1 | Fuse:Fuse_1206_3216Metric | C182976 | 1
TP4056 | IC1 | Package_SO:SOIC-8-1EP_3.9x4.9mm_P1.27mm_EP2.514x3.2mm_ThermalVias | C382139 | 1
TYPE-C-31-M-12 | J5 | Connector_USB:USB_C_Receptacle_HRO_TYPE-C-31-M-12 | C165948 | 1
2u2 | L1 | Inductor_SMD:L_Wuerth_HCI-1040 | C149550 | 1
22uH | L2 | Inductor_SMD:L_Wuerth_HCI-1040 | C182173 | 1
2N7002 | Q1 | Package_TO_SOT_SMD:SOT-23 | C8545 | 1
S8050 | Q2,Q3 | Package_TO_SOT_SMD:SOT-23 | C2146 | 2
AO3400A | Q6,Q7,Q8,Q9 | Package_TO_SOT_SMD:SOT-23 | C20917 | 4
12K | R9,R10 | Resistor_SMD:R_0603_1608Metric | C22790 | 2
5K1 | R5,R6,R11,R12 | Resistor_SMD:R_0603_1608Metric | C23186 | 4
24K | R15 | Resistor_SMD:R_0603_1608Metric | C23352 | 1
150K | R16 | Resistor_SMD:R_0603_1608Metric | C22807 | 1
200K | R17 | Resistor_SMD:R_0603_1608Metric | C25811 | 1
240K | R18 | Resistor_SMD:R_0603_1608Metric | C4197 | 1
30K | R19,R28 | Resistor_SMD:R_0603_1608Metric | C22984 | 2
2K2 | R1,R2 | Resistor_SMD:R_0603_1608Metric | C4190 | 2
1K | R20,R21,R26,R30,R32,R34,R36,R38,R40 | Resistor_SMD:R_0603_1608Metric | C21190 | 9
1M | R22,R46,R52,R61 | Resistor_SMD:R_0603_1608Metric | C22935 | 4
3M | R23 | Resistor_SMD:R_0603_1608Metric | C23156 | 1
1K2 | R25 | Resistor_SMD:R_0603_1608Metric | C22765 | 1
220K | R27 | Resistor_SMD:R_0603_1608Metric | C22961 | 1
100R | R13,R14,R29,R31,R33,R35,R37,R39,R41,R65,R66,R67,R68,R69 | Resistor_SMD:R_0805_2012Metric | C17408 | 14
10K | R3,R4,R24,R55,R56,R58,R59 | Resistor_SMD:R_0603_1608Metric | C25804 | 7
220R | R42,R43 | Resistor_SMD:R_0603_1608Metric | C22962 | 2
56K | R44,R50 | Resistor_SMD:R_0603_1608Metric | C23206 | 2
0R1 | R47,R53,R62 | Resistor_SMD:R_1206_3216Metric | C25334 | 3
47K | R48,R54,R63 | Resistor_SMD:R_0603_1608Metric | C25819 | 3
1K5 | R49,R57,R64 | Resistor_SMD:R_0603_1608Metric | C22843 | 3
22K | R45,R51,R60,R70,R71,R72,R73,R74,R75 | Resistor_SMD:R_0603_1608Metric | C31850 | 9
470R | R7,R8 | Resistor_SMD:R_0603_1608Metric | C23179 | 2
ESP32-WROOM-32D | U1 | RF_Module:ESP32-WROOM-32 | C473012 | 1
74HC595 | U13,U14,U20,U21 | Package_SO:SOIC-16_3.9x9.9mm_P1.27mm | C5947 | 4
CD4051B | U15 | Package_SO:SOIC-16_3.9x9.9mm_P1.27mm | C21379 | 1
DRV8871DDA | U16,U18 | Package_SO:Texas_HTSOP-8-1EP_3.9x4.9mm_P1.27mm_EP2.95x4.9mm_Mask2.4x3.1mm_ThermalVias | C75864 | 2
LM358 | U17,U19 | Package_SO:SOIC-8_3.9x4.9mm_P1.27mm | C7950 | 2
MPU-6050 | U2 | Sensor_Motion:InvenSense_QFN-24_4x4mm_P0.5mm | C24112 | 1
CH340G | U3 | Package_SO:SOIC-16_3.9x9.9mm_P1.27mm | C14267 | 1
AMS1117-3.3 | U4 | Package_TO_SOT_SMD:SOT-223-3_TabPin2 | C6186 | 1
TPS61088RHLR | U5 | Sergej_Library:IC_TPS61088RHLR | C87357 | 1
MT3608 | U6 | Package_TO_SOT_SMD:SOT-23-6 | C84817 | 1
165